## Complet (osb)
Elément | Nombre total | Sous-élément | Nombre | Epaisseur | Unité | Longueur | Largeur | Unité |  | Surface / sous-élément | Unité | Surface / élément | Unité | Surface totale | Unité
Mur | 12 | Bois (paroi INT) | 1 | 12 | mm | 230 | 80 | cm |  | 1.84 | m² | 1.84 | m² | 22.08 | m²
|  | Bois (paroi EXT) | 1 | 12 | mm | 230 | 80 | cm |  | 1.84 | m² | 1.84 | m² | 22.08 | m²
|  | Bois (vertical) | 3 | 18 | mm | 226.4 | 10 | cm |  | 0.2264 | m² | 0.6792 | m² | 8.1504 | m²
|  | Bois (horizontal) | 2 | 18 | mm | 76.2 | 10 | cm |  | 0.0762 | m² | 0.1524 | m² | 1.8288 | m²
|  | Isolant | 2 | 100 | mm | 226.4 | 36.3 | cm |  | 0.82183 | m² | 1.6437 | m² | 19.724 | m²
|  | vis | 40
Mur coin | 8 | Bois (paroi INT) | 1 | 12 | mm | 230 | 80 | cm |  | 1.84 | m² | 1.84 | m² | 14.72 | m²
|  | Bois (paroi EXT) | 1 | 12 | mm | 230 | 80 | cm |  | 1.84 | m² | 1.84 | m² | 14.72 | m²
|  | Bois (vertical) | 3 | 18 | mm | 226.4 | 10 | cm |  | 0.2264 | m² | 0.6792 | m² | 5.4336 | m²
|  | Bois (horizontal | 2 | 18 | mm | 78.1 | 10 | cm |  | 0.0781 | m² | 0.1562 | m² | 1.2496 | m²
|  | Isolant | 2 | 100 | mm | 226.4 | 36.35 | cm |  | 0.82296 | m² | 1.6459 | m² | 13.1674 | m²
|  | vis | 40
Sol (mâle) | 6 | Bois plancher | 1 | 18 | mm | 132.4 | 80 | cm |  | 1.0592 | m² | 1.0592 | m² | 6.3552 | m²
|  | Bois (contre sol) | 1 | 18 | mm | 132.4 | 80 | cm |  | 1.0592 | m² | 1.0592 | m² | 6.3552 | m²
|  | Bois (longitudinal) | 1 | 18 | mm | 132.4 | 5 | cm |  | 0.0662 | m² | 0.0662 | m² | 0.3972 | m²
|  | Bois (longitudinal) | 1 | 18 | mm | 128.7 | 5 | cm |  | 0.06435 | m² | 0.06435 | m² | 0.3861 | m²
|  | Bois (longitudinal) | 1 | 38*50 | mm | 132.4 |  |  |  | 1.324 | m | 1.324 | m | 7.944 | m
|  | Bois (transversal) | 3 | 18 | mm | 74.4 | 5 | cm |  | 0.0372 | m² | 0.1116 | m² | 0.6696 | m²
|  | Bois (transversal) | 1 | 38*50 | mm | 74.4 |  |  |  | 0.744 | m | 0.744 | m | 4.464 | m
|  | Isolant | 6 | 50 | mm | 36.3 | 42.1 | cm |  | 0.15282 | m² | 0.91694 | m² | 5.5016 | m²
Sol (femelle) | 6 | Bois plancher | 1 | 18 | mm | 132.4 | 80 | cm |  | 1.0592 | m² | 1.0592 | m² | 6.3552 | m²
|  | Bois (contre sol) | 1 | 18 | mm | 132.4 | 80 | cm |  | 1.0592 | m² | 1.0592 | m² | 6.3552 | m²
|  | Bois (longitudinal) | 1 | 18 | mm | 132.4 | 5 | cm |  | 0.0662 | m² | 0.0662 | m² | 0.3972 | m²
|  | Bois (longitudinal) | 1 | 18 | mm | 126.9 | 5 | cm |  | 0.06345 | m² | 0.06345 | m² | 0.3807 | m²
|  | Bois (longitudinal) | 1 | 38*50 | mm | 132.4 |  |  |  | 1.324 | m | 1.324 | m | 7.944 | m
|  | Bois (transversal) | 4 | 18 | mm | 74.4 | 5 | cm |  | 0.0372 | m² | 0.1488 | m² | 0.8928 | m²
|  | Isolant | 6 | 50 | mm | 36.3 | 41.5 | cm |  | 0.15065 | m² | 0.90387 | m² | 5.4232 | m²
Coin sol (mâle / mâle) | 1 | Bois plancher | 1 | 18 | mm | 132.4 | 40 | cm |  | 0.5296 | m² | 0.5296 | m² | 0.5296 | m²
|  | Bois (contre sol) | 1 | 18 | mm | 132.4 | 40 | cm |  | 0.5296 | m² | 0.5296 | m² | 0.5296 | m²
|  | Bois (longitudinal) | 1 | 18 | mm | 132.4 | 5 | cm |  | 0.0662 | m² | 0.0662 | m² | 0.0662 | m²
|  | Bois (longitudinal) | 1 | 38*50 | mm | 132.4 |  |  |  | 1.324 | m | 1.324 | m | 1.324 | m
|  | Bois (transversal) | 3 | 18 | mm | 36.3 | 5 | cm |  | 0.01815 | m² | 0.05445 | m² | 0.05445 | m²
|  | Bois (transversal) | 1 | 38*50 | mm | 36.3 |  |  |  | 0.363 | m | 0.363 | m | 0.363 | m
|  | Isolant | 3 | 50 | mm | 36.3 | 42.1 | cm |  | 0.15282 | m² | 0.45847 | m² | 0.45847 | m²
Coin sol (femelle / femelle) | 1 | Bois plancher | 1 | 18 | mm | 132.4 | 40 | cm |  | 0.5296 | m² | 0.5296 | m² | 0.5296 | m²
|  | Bois (contre sol) | 1 | 18 | mm | 132.4 | 40 | cm |  | 0.5296 | m² | 0.5296 | m² | 0.5296 | m²
|  | Bois (longitudinal) | 2 | 18 | mm | 132.4 | 5 | cm |  | 0.0662 | m² | 0.1324 | m² | 0.1324 | m²
|  | Bois (transversal) | 4 | 18 | mm | 34.5 | 5 | cm |  | 0.01725 | m² | 0.069 | m² | 0.069 | m²
|  | Isolant | 3 | 50 | mm | 34.5 | 41.5 | cm |  | 0.14318 | m² | 0.42953 | m² | 0.42953 | m²
Coin sol (femelle / mâle) | 1 | Bois plancher | 1 | 18 | mm | 132.4 | 40 | cm |  | 0.5296 | m² | 0.5296 | m² | 0.5296 | m²
|  | Bois (contre sol) | 1 | 18 | mm | 132.4 | 40 | cm |  | 0.5296 | m² | 0.5296 | m² | 0.5296 | m²
|  | Bois (longitudinal) | 1 | 18 | mm | 132.4 | 5 | cm |  | 0.0662 | m² | 0.0662 | m² | 0.0662 | m²
|  | Bois (longitudinal) | 1 | 38*50 | mm | 132.4 |  |  |  | 1.324 | m | 1.324 | m | 1.324 | m
|  | Bois (transversal) | 3 | 18 | mm | 36.3 | 5 | cm |  | 0.01815 | m² | 0.05445 | m² | 0.05445 | m²
|  | Bois (transversal) | 1 | 38*50 | mm | 36.3 |  |  |  | 0.363 | m | 0.363 | m | 0.363 | m
|  | Isolant | 3 | 50 | mm | 36.3 | 41.5 | cm |  | 0.15065 | m² | 0.45193 | m² | 0.45193 | m²
Coin sol (mâle / femelle) | 1 | Bois plancher | 1 | 18 | mm | 132.4 | 40 | cm |  | 0.5296 | m² | 0.5296 | m² | 0.5296 | m²
|  | Bois (contre sol) | 1 | 18 | mm | 132.4 | 40 | cm |  | 0.5296 | m² | 0.5296 | m² | 0.5296 | m²
|  | Bois (longitudinal) | 2 | 18 | mm | 132.4 | 5 | cm |  | 0.0662 | m² | 0.1324 | m² | 0.1324 | m²
|  | Bois (transversal) | 3 | 18 | mm | 34.5 | 5 | cm |  | 0.01725 | m² | 0.05175 | m² | 0.05175 | m²
|  | Bois (transversal) | 1 | 38*50 | mm | 34.5 |  |  |  | 0.345 | m | 0.345 | m | 0.345 | m
|  | Isolant | 3 | 50 | mm | 34.5 | 42.1 | cm |  | 0.14525 | m² | 0.43574 | m² | 0.43574 | m²
Toit mâle | 6 | Bois plancher | 1 | 12 | mm | 132.4 | 80 | cm |  | 1.0592 | m² | 1.0592 | m² | 6.3552 | m²
|  | Bois (EXT) | 1 | 12 | mm | 132.4 | 78.1 | cm |  | 1.034 | m² | 1.034 | m² | 6.2043 | m²
|  | Bois (longitudinal) | 2 | 18 | mm | 132.4 | 10 | cm |  | 0.1324 | m² | 0.2648 | m² | 1.5888 | m²
|  | Bois (longitudinal) | 1 | 18 | mm | 128.7 | 10 | cm |  | 0.1287 | m² | 0.1287 | m² | 0.7722 | m²
|  | Bois (transversal) | 1 | 18 | mm | 72.6 | 10 | cm |  | 0.0726 | m² | 0.0726 | m² | 0.4356 | m²
|  | Bois (transversal) | 1 | 38*100 | mm | 72.6 |  |  |  | 0.726 | m | 0.726 | m | 4.356 | m
|  | Isolant | 6 | 100 | mm | 35.4 | 42.1 | cm |  | 0.14903 | m² | 0.8942 | m² | 5.3652 | m²
Toit femelle | 6 | Bois plancher | 1 | 12 | mm | 132.4 | 80 | cm |  | 1.0592 | m² | 1.0592 | m² | 6.3552 | m²
|  | Bois (EXT) | 1 | 12 | mm | 132.4 | 78.1 | cm |  | 1.034 | m² | 1.034 | m² | 6.2043 | m²
|  | Bois (longitudinal) | 2 | 18 | mm | 132.4 | 10 | cm |  | 0.1324 | m² | 0.2648 | m² | 1.5888 | m²
|  | Bois (longitudinal) | 1 | 18 | mm | 126.9 | 10 | cm |  | 0.1269 | m² | 0.1269 | m² | 0.7614 | m²
|  | Bois (transversal) | 2 | 18 | mm | 72.6 | 10 | cm |  | 0.0726 | m² | 0.1452 | m² | 0.8712 | m²
|  | Isolant | 6 | 100 | mm | 35.4 | 41.5 | cm |  | 0.14691 | m² | 0.88146 | m² | 5.2888 | m²
Coin Toit mâle | 2 | Bois plancher | 1 | 12 | mm | 132.4 | 40 | cm |  | 0.5296 | m² | 0.5296 | m² | 1.0592 | m²
|  | Bois (EXT) | 1 | 12 | mm | 132.4 | 40 | cm |  | 0.5296 | m² | 0.5296 | m² | 1.0592 | m²
|  | Bois (longitudinal) | 2 | 18 | mm | 132.4 | 10 | cm |  | 0.1324 | m² | 0.2648 | m² | 0.5296 | m²
|  | Bois (transversal) | 1 | 18 | mm | 34.5 | 10 | cm |  | 0.0345 | m² | 0.0345 | m² | 0.069 | m²
|  | Bois (transversal) | 1 | 38*100 | mm | 34.5 |  |  |  | 0.345 | m | 0.345 | m | 0.69 | m
|  | Isolant | 3 | 100 | mm | 34.5 | 42.1 | cm |  | 0.14525 | m² | 0.43574 | m² | 0.87147 | m²
Coin Toit femelle | 2 | Bois plancher | 1 | 12 | mm | 132.4 | 40 | cm |  | 0.5296 | m² | 0.5296 | m² | 1.0592 | m²
|  | Bois (EXT) | 1 | 12 | mm | 132.4 | 40 | cm |  | 0.5296 | m² | 0.5296 | m² | 1.0592 | m²
|  | Bois (longitudinal) | 2 | 18 | mm | 132.4 | 10 | cm |  | 0.1324 | m² | 0.2648 | m² | 0.5296 | m²
|  | Bois (transversal) | 2 | 18 | mm | 34.5 | 10 | cm |  | 0.0345 | m² | 0.069 | m² | 0.138 | m²
|  | Isolant | 3 | 100 | mm | 34.5 | 41.5 | cm |  | 0.14318 | m² | 0.42953 | m² | 0.85905 | m²
Pièces de liaison
Entre toit | 7 | Bois | 1 | 38*100 | mm | 264.8 |  |  |  | 2.648 | m | 2.648 | m | 18.536 | m
Entre murs | 16 | Bois | 1 | 38*100 | mm | 230 |  | cm |  | 2.3 | m² | 2.3 | m² | 36.8 | m²
TOTAL |  | OSB |  | 12 | mm | [6 empty] | 13.6649 | m² | 102.9557 | m²
|  | OSB |  | 18 | mm | [6 empty] | 12.9242 | m² | 57.3547 | m²
|  | Bois |  | 38 | mm |  | 50 | mm |  |  |  | 7.111 | m | 24.071 | m
|  | Bois |  | 38 | mm |  | 100 | mm |  |  |  | 6.019 | m | 60.382 | m
|  | Isolant |  | 50 | mm | [6 empty] | 3.5965 | m² | 12.7005 | m²
|  |  |  | 100 | mm | [6 empty] | 5.9305 | m² | 45.2759 | m²
[7 empty] | 50 | mm
[6 empty] | 14 |  | 38*50 | mm | 132.4 | 7 chevrons 2,70
[6 empty] | 6 |  | 38*50 | mm | 74.4 | 2 chevrons 2,70
[6 empty] | 2 |  | 38*50 | mm | 36.3
[6 empty] | 1 |  | 38*50 | mm | 34.5 | chute
[7 empty] | 100 | mm
[6 empty] | 6 |  | 38*100 | mm | 72.6 | 2 chevrons 2,70
[6 empty] | 2 |  | 38*100 | mm | 34.5
[6 empty] | 7 |  | 38*100 | mm | 264.8 | 7 chevrons 2,70
[6 empty] | 16 |  | 38*100 | mm | 230 | 16 chevrons 2,40

## Commande 1
Elément | Nombre total | Sous-élément | Nombre | Epaisseur | Unité | Longueur | Largeur | Unité |  | Surface / sous-élément | Unité | Surface / élément | Unité | Surface totale | Unité | Nombre de sous éléments | Par sous élément | [8 empty] | Nombre total par élément | [8 empty] | Epaisseur | [9 empty] | Epaisseur |  | Nombre total |  |  |  | Morceaux récupérés
Mur | 3 | Bois (paroi INT) | 1 | 12 | mm | 230 | 80 | cm |  | 1.84 | m² | 1.84 | m² | 5.52 | m² | 3 | 3x | 67.5 | x | 80 | + | 1x | 27.5 | x | 80 | 9 | 67.5 | x | 80 | + | 3 | 27.5 | x | 80 | 12 | 9 | 67.5 | x | 80 | + | 3 | 27.5 | x | 80 | 12 | mm | 48 | 67.5 | x | 80
|  | Bois (paroi EXT) | 1 | 12 | mm | 230 | 80 | cm |  | 1.84 | m² | 1.84 | m² | 5.52 | m² | 3 | 3x | 67.5 | x | 80 | + | 1x | 27.5 | x | 80 | 9 | 67.5 | x | 80 | + | 3 | 27.5 | x | 80 | 12 | 9 | 67.5 | x | 80 | + | 3 | 27.5 | x | 80 | 12 | mm | 6 | 64.9 | x | 80
|  | Bois (vertical) | 3 | 18 | mm | 226.4 | 10 | cm |  | 0.2264 | m² | 0.6792 | m² | 2.0376 | m² | 3 | 3x | 226.4 | x | 10 | [5 empty] | 9 | 226.4 | x | 10 | [5 empty] | 12 | 12 | 67.5 | x | 80 | + | 4 | 27.5 | x | 80 | 12 | mm | 14 | 27.5 | x | 80
|  | Bois (horizontal) | 2 | 18 | mm | 76.2 | 10 | cm |  | 0.0762 | m² | 0.1524 | m² | 0.4572 | m² | 3 | 2x | 76.2 | x | 10 | [5 empty] | 6 | 76.2 | x | 10 | [5 empty] | 12 | 12 | 67.5 | x | 80 | + | 4 | 27.5 | x | 80
|  | Isolant | 2 | 100 | mm | 226.4 | 36.3 | cm |  | 0.82183 | m² | 1.6437 | m² | 4.931 | m² | [19 empty] | 18 | 6 | 67.5 | x | 80 | + | 6 | 64.9 | x | 80 | 12 | mm | 6 | 67.5 | x | 78.1
|  | vis | 40 | [31 empty] | 18 | 6 | 67.5 | x | 80 | + | 6 | 64.9 | x | 80 | 12 | mm | 6 | 64.9 | x | 78.1
[35 empty] | 18 | 6 | 67.5 | x | 80 | + | 6 | 64.9 | x | 80
[35 empty] | 18 | 6 | 67.5 | x | 80 | + | 6 | 64.9 | x | 80 | 12 | mm | 4 | 64.9 | x | 40
Mur coin | 4 | Bois (paroi INT) | 1 | 12 | mm | 230 | 80 | cm |  | 1.84 | m² | 1.84 | m² | 7.36 | m² | 4 | 3x | 67.5 | x | 80 | + | 1x | 27.5 | x | 80 | 12 | 67.5 | x | 80 | + | 4 | 27.5 | x | 80 | 18 | 1 | 67.5 | x | 40 | + | 1 | 64.9 | x | 40 | 12 | mm | 4 | 67.5 | x | 40
|  | Bois (paroi EXT) | 1 | 12 | mm | 230 | 80 | cm |  | 1.84 | m² | 1.84 | m² | 7.36 | m² | 4 | 3x | 67.5 | x | 80 | + | 1x | 27.5 | x | 80 | 12 | 67.5 | x | 80 | + | 4 | 27.5 | x | 80 | 18 | 1 | 67.5 | x | 40 | + | 1 | 64.9 | x | 40
|  | Bois (vertical) | 3 | 18 | mm | 226.4 | 10 | cm |  | 0.2264 | m² | 0.6792 | m² | 2.7168 | m² | 4 | 3x | 226.4 | x | 10 | [5 empty] | 12 | 226.4 | x | 10 | [5 empty] | 18 | 1 | 67.5 | x | 40 | + | 1 | 64.9 | x | 40 | 18 | mm | 24 | 67.5 | x | 80 | 22 | ok
|  | Bois (horizontal | 2 | 18 | mm | 78.1 | 10 | cm |  | 0.0781 | m² | 0.1562 | m² | 0.6248 | m² | 4 | 2x | 78.1 | x | 10 | [5 empty] | 8 | 78.1 | x | 10 | [5 empty] | 18 | 1 | 67.5 | x | 40 | + | 1 | 64.9 | x | 40 | 18 | mm | 24 | 64.9 | x | 80 | 4 | (66,1 x 80)
|  | Isolant | 2 | 100 | mm | 226.4 | 36.35 | cm |  | 0.82296 | m² | 1.6459 | m² | 6.5837 | m² | [19 empty] | 18 | 1 | 67.5 | x | 40 | + | 1 | 64.9 | x | 40
|  | vis | 40 | [31 empty] | 18 | 1 | 67.5 | x | 40 | + | 1 | 64.9 | x | 40 | 18 | mm | 8 | 67.5 | x | 40 | 4 | ok | 2 | (78,1 x 67,5)
[35 empty] | 18 | 1 | 67.5 | x | 40 | + | 1 | 64.9 | x | 40 | 18 | mm | 8 | 64.9 | x | 40 | 4 | (66,1 x 40) | 2 | (78,1 x 66,1)
[35 empty] | 18 | 1 | 67.5 | x | 40 | + | 1 | 64.9 | x | 40
[35 empty] | 12 | 3 | 67.5 | x | 80 | + | 3 | 64.9 | x | 80
Sol (mâle) | 6 | Bois plancher | 1 | 18 | mm | 132.4 | 80 | cm |  | 1.0592 | m² | 1.0592 | m² | 6.3552 | m² | 6 | 1x | 67.5 | x | 80 | + | 1x | 64.9 | x | 80 | 6 | 67.5 | x | 80 | + | 6 | 64.9 | x | 80 | 12 | 3 | 67.5 | x | 78.1 | + | 3 | 64.9 | x | 78.1
|  | Bois (contre sol) | 1 | 18 | mm | 132.4 | 80 | cm |  | 1.0592 | m² | 1.0592 | m² | 6.3552 | m² | 6 | 1x | 67.5 | x | 80 | + | 1x | 64.9 | x | 80 | 6 | 67.5 | x | 80 | + | 6 | 64.9 | x | 80 | 12 | 3 | 67.5 | x | 80 | + | 3 | 64.9 | x | 80 | 18 | mm | 21 | 226.4 | x | 10
|  | Bois (longitudinal) | 1 | 18 | mm | 132.4 | 5 | cm |  | 0.0662 | m² | 0.0662 | m² | 0.3972 | m² | 5 | 1x | 132.4 | x | 5 | [5 empty] | 5 | 132.4 | x | 5 | [5 empty] | 12 | 3 | 67.5 | x | 78.1 | + | 3 | 64.9 | x | 78.1 | 18 | mm | 16 | 132.4 | x | 10
|  | Bois (longitudinal) | 1 | 18 | mm | 128.7 | 5 | cm |  | 0.06435 | m² | 0.06435 | m² | 0.3861 | m² | 5 | 1x | 128.7 | x | 5 | [5 empty] | 5 | 128.7 | x | 5 | [5 empty] | 12 | 1 | 67.5 | x | 40 | + | 1 | 64.9 | x | 40 | 18 | mm | 3 | 128.7 | x | 10
|  | Bois (longitudinal) | 1 | 38*50 | mm | 132.4 |  |  |  | 1.324 | m | 1.324 | m | 7.944 | m | [19 empty] | 12 | 1 | 67.5 | x | 40 | + | 1 | 64.9 | x | 40 | 18 | mm | 3 | 126.9 | x | 10
|  | Bois (transversal) | 3 | 18 | mm | 74.4 | 5 | cm |  | 0.0372 | m² | 0.1116 | m² | 0.6696 | m² | 5 | 3x | 74.4 | x | 5 | [5 empty] | 15 | 74.4 | x | 5 | [5 empty] | 12 | 1 | 67.5 | x | 40 | + | 1 | 64.9 | x | 40 | 18 | mm | 8 | 78.1 | x | 10
|  | Bois (transversal) | 1 | 38*50 | mm | 74.4 |  |  |  | 0.744 | m | 0.744 | m | 4.464 | m | [19 empty] | 12 | 1 | 67.5 | x | 40 | + | 1 | 64.9 | x | 40 | 18 | mm | 6 | 76.2 | x | 10
|  | Isolant | 6 | 50 | mm | 36.3 | 42.1 | cm |  | 0.15282 | m² | 0.91694 | m² | 5.5016 | m²
[35 empty] | 18 | 9 | 226.4 | x | 10 | [5 empty] | 18 | mm | 15 | 132.4 | x | 5
[35 empty] | 18 | 6 | 76.2 | x | 10 | [5 empty] | 18 | mm | 5 | 128.7 | x | 5
Sol (femelle) | 6 | Bois plancher | 1 | 18 | mm | 132.4 | 80 | cm |  | 1.0592 | m² | 1.0592 | m² | 6.3552 | m² | 6 | 1x | 67.5 | x | 80 | + | 1x | 64.9 | x | 80 | 6 | 67.5 | x | 80 | + | 6 | 64.9 | x | 80 | 18 | 12 | 226.4 | x | 10 | [5 empty] | 18 | mm | 6 | 126.9 | x | 5
|  | Bois (contre sol) | 1 | 18 | mm | 132.4 | 80 | cm |  | 1.0592 | m² | 1.0592 | m² | 6.3552 | m² | 6 | 1x | 67.5 | x | 80 | + | 1x | 64.9 | x | 80 | 6 | 67.5 | x | 80 | + | 6 | 64.9 | x | 80 | 18 | 8 | 78.1 | x | 10 | [5 empty] | 18 | mm | 39 | 74.4 | x | 5
|  | Bois (longitudinal) | 1 | 18 | mm | 132.4 | 5 | cm |  | 0.0662 | m² | 0.0662 | m² | 0.3972 | m² | 6 | 1x | 132.4 | x | 5 | [5 empty] | 6 | 132.4 | x | 5 | [5 empty] | 18 | 5 | 132.4 | x | 5 | [5 empty] | 18 | mm | 4 | 36.3 | x | 5
|  | Bois (longitudinal) | 1 | 18 | mm | 126.9 | 5 | cm |  | 0.06345 | m² | 0.06345 | m² | 0.3807 | m² | 6 | 1x | 126.9 | x | 5 | [5 empty] | 6 | 126.9 | x | 5 | [5 empty] | 18 | 5 | 128.7 | x | 5 | [5 empty] | 18 | mm | 4 | 34.5 | x | 5
|  | Bois (longitudinal) | 1 | 38*50 | mm | 132.4 |  |  |  | 1.324 | m | 1.324 | m | 7.944 | m
|  | Bois (transversal) | 4 | 18 | mm | 74.4 | 5 | cm |  | 0.0372 | m² | 0.1488 | m² | 0.8928 | m² | 6 | 4x | 74.4 | x | 5 | [5 empty] | 24 | 74.4 | x | 5 | [5 empty] | 18 | 15 | 74.4 | x | 5
|  | Isolant | 6 | 50 | mm | 36.3 | 41.5 | cm |  | 0.15065 | m² | 0.90387 | m² | 5.4232 | m² | [19 empty] | 18 | 6 | 132.4 | x | 5 | [7 empty] | Chevrons
[35 empty] | 18 | 6 | 126.9 | x | 5 | [8 empty] | 38*50 | mm
[47 empty] | 14 | 132.4 | cm
[35 empty] | 18 | 24 | 74.4 | x | 5 | [7 empty] | 6 | 74.4 | cm |  | 1 | ok
Coin sol (mâle / mâle) | 1 | Bois plancher | 1 | 18 | mm | 132.4 | 40 | cm |  | 0.5296 | m² | 0.5296 | m² | 0.5296 | m² | 1 | 1x | 67.5 | x | 40 | + | 1x | 64.9 | x | 40 | 1x | 67.5 | x | 40 | + | 1x | 64.9 | x | 40 | 18 | 1 | 132.4 | x | 5 | [7 empty] | 1 | 36.3 | cm
|  | Bois (contre sol) | 1 | 18 | mm | 132.4 | 40 | cm |  | 0.5296 | m² | 0.5296 | m² | 0.5296 | m² | 1 | 1x | 67.5 | x | 40 | + | 1x | 64.9 | x | 40 | 1x | 67.5 | x | 40 | + | 1x | 64.9 | x | 40 | [12 empty] | 1 | 34.5 | cm |  | 1 | ok
|  | Bois (longitudinal) | 1 | 18 | mm | 132.4 | 5 | cm |  | 0.0662 | m² | 0.0662 | m² | 0.0662 | m² | 1 | 1x | 132.4 | x | 5 | [5 empty] | 1 | 132.4 | x | 5 | [5 empty] | 18 | 1 | 36.3 | x | 5
|  | Bois (longitudinal) | 1 | 38*50 | mm | 132.4 |  |  |  | 1.324 | m | 1.324 | m | 1.324 | m | [19 empty] | 18 | 2 | 132.4 | x | 5 | [8 empty] | 38*100 | mm
|  | Bois (transversal) | 3 | 18 | mm | 36.3 | 5 | cm |  | 0.01815 | m² | 0.05445 | m² | 0.05445 | m² | 1 | 1x | 36.3 | x | 5 | [5 empty] | 1 | 36.3 | x | 5 | [5 empty] | 18 | 4 | 34.5 | x | 5 | [7 empty] | 6 | 72.6 | cm |  | 1 | ok
|  | Bois (transversal) | 1 | 38*50 | mm | 36.3 |  |  |  | 0.363 | m | 0.363 | m | 0.363 | m | [19 empty] | 18 | 1 | 132.4 | x | 5 | [7 empty] | 2 | 34.5 | cm |  | 1 | ok
|  | Isolant | 3 | 50 | mm | 36.3 | 42.1 | cm |  | 0.15282 | m² | 0.45847 | m² | 0.45847 | m² | [31 empty] | 7 | 264.8 | cm |  | 2 | [267,2]
[35 empty] | 18 | 3 | 36.3 | x | 5 | [7 empty] | 16 | 230 | cm |  | 2 | ok
[35 empty] | 18 | 0 | 132.4 | x | 5
Coin sol (femelle / femelle) | 1 | Bois plancher | 1 | 18 | mm | 132.4 | 40 | cm |  | 0.5296 | m² | 0.5296 | m² | 0.5296 | m² | 1 | 1x | 67.5 | x | 40 | + | 1x | 64.9 | x | 40 | 1x | 67.5 | x | 40 | + | 1x | 64.9 | x | 40 | 18 | 0 | 34.5 | x | 5
|  | Bois (contre sol) | 1 | 18 | mm | 132.4 | 40 | cm |  | 0.5296 | m² | 0.5296 | m² | 0.5296 | m² | 1 | 1x | 67.5 | x | 40 | + | 1x | 64.9 | x | 40 | 1x | 67.5 | x | 40 | + | 1x | 64.9 | x | 40 | 18 | 6 | 132.4 | x | 10
|  | Bois (longitudinal) | 2 | 18 | mm | 132.4 | 5 | cm |  | 0.0662 | m² | 0.1324 | m² | 0.1324 | m² | 1 | 2x | 132.4 | x | 5 | [5 empty] | 2 | 132.4 | x | 5 | [5 empty] | 18 | 3 | 128.7 | x | 10
|  | Bois (transversal) | 4 | 18 | mm | 34.5 | 5 | cm |  | 0.01725 | m² | 0.069 | m² | 0.069 | m² | 1 | 4x | 34.5 | x | 5 | [5 empty] | 4 | 34.5 | x | 5 | [5 empty] | 18 | 6 | 132.4 | x | 10
|  | Isolant | 3 | 50 | mm | 34.5 | 41.5 | cm |  | 0.14318 | m² | 0.42953 | m² | 0.42953 | m² | [19 empty] | 18 | 3 | 126.9 | x | 10
[35 empty] | 18 | 2 | 132.4 | x | 10
[35 empty] | 18 | 2 | 132.4 | x | 10
Coin sol (femelle / mâle) | 1 | Bois plancher | 1 | 18 | mm | 132.4 | 40 | cm |  | 0.5296 | m² | 0.5296 | m² | 0.5296 | m² | 1 | 1x | 67.5 | x | 40 | + | 1x | 64.9 | x | 40 | 1x | 67.5 | x | 40 | + | 1x | 64.9 | x | 40
|  | Bois (contre sol) | 1 | 18 | mm | 132.4 | 40 | cm |  | 0.5296 | m² | 0.5296 | m² | 0.5296 | m² | 1 | 1x | 67.5 | x | 40 | + | 1x | 64.9 | x | 40 | 1x | 67.5 | x | 40 | + | 1x | 64.9 | x | 40
|  | Bois (longitudinal) | 1 | 18 | mm | 132.4 | 5 | cm |  | 0.0662 | m² | 0.0662 | m² | 0.0662 | m² | 1 | 1x | 132.4 | x | 5 | [5 empty] | 1 | 132.4 | x | 5
|  | Bois (longitudinal) | 1 | 38*50 | mm | 132.4 |  |  |  | 1.324 | m | 1.324 | m | 1.324 | m
|  | Bois (transversal) | 3 | 18 | mm | 36.3 | 5 | cm |  | 0.01815 | m² | 0.05445 | m² | 0.05445 | m² | 1 | 3x | 36.3 | x | 5 | [5 empty] | 3 | 36.3 | x | 5
|  | Isolant | 3 | 50 | mm | 36.3 | 41.5 | cm |  | 0.15065 | m² | 0.45193 | m² | 0.45193 | m²
Coin sol (mâle / femelle) | 1 | Bois plancher | 1 | 18 | mm | 132.4 | 40 | cm |  | 0.5296 | m² | 0.5296 | m² | 0.5296 | m² | 1 | 1x | 67.5 | x | 40 | + | 1x | 64.9 | x | 40 | 1x | 67.5 | x | 40 | + | 1x | 64.9 | x | 40
|  | Bois (contre sol) | 1 | 18 | mm | 132.4 | 40 | cm |  | 0.5296 | m² | 0.5296 | m² | 0.5296 | m² | 1 | 1x | 67.5 | x | 40 | + | 1x | 64.9 | x | 40 | 1x | 67.5 | x | 40 | + | 1x | 64.9 | x | 40
|  | Bois (longitudinal) | 2 | 18 | mm | 132.4 | 5 | cm |  | 0.0662 | m² | 0.1324 | m² | 0.1324 | m² | 0 | 2x | 132.4 | x | 5 | [5 empty] | 0 | 132.4 | x | 5
|  | Bois (transversal) | 3 | 18 | mm | 34.5 | 5 | cm |  | 0.01725 | m² | 0.05175 | m² | 0.05175 | m² | 0 | 3x | 34.5 | x | 5 | [5 empty] | 0 | 34.5 | x | 5
|  | Bois (transversal) | 1 | 38*50 | mm | 34.5 |  |  |  | 0.345 | m | 0.345 | m | 0.345 | m
|  | Isolant | 3 | 50 | mm | 34.5 | 42.1 | cm |  | 0.14525 | m² | 0.43574 | m² | 0.43574 | m²
Toit mâle | 3 | Bois plafond | 1 | 12 | mm | 132.4 | 80 | cm |  | 1.0592 | m² | 1.0592 | m² | 3.1776 | m² | 3 | 1x | 67.5 | x | 80 | + | 1x | 64.9 | x | 80 | 3 | 67.5 | x | 80 | + | 3 | 64.9 | x | 80
|  | Bois (EXT) | 1 | 12 | mm | 132.4 | 78.1 | cm |  | 1.034 | m² | 1.034 | m² | 3.1021 | m² | 3 | 1x | 67.5 | x | 78.1 | + | 1x | 64.9 | x | 78.1 | 3 | 67.5 | x | 78.1 | + | 3 | 64.9 | x | 78.1
|  | Bois (longitudinal) | 2 | 18 | mm | 132.4 | 10 | cm |  | 0.1324 | m² | 0.2648 | m² | 0.7944 | m² | 3 | 2x | 132.4 | x | 10 | [5 empty] | 6 | 132.4 | x | 10
|  | Bois (longitudinal) | 1 | 18 | mm | 128.7 | 10 | cm |  | 0.1287 | m² | 0.1287 | m² | 0.3861 | m² | 3 | 1x | 128.7 | x | 10 | [5 empty] | 3 | 128.7 | x | 10
|  | Bois (transversal) | 1 | 38*100 | mm | 72.6 |  |  |  | 0.726 | m | 0.726 | m | 2.178 | m
|  | Isolant | 6 | 100 | mm | 35.4 | 42.1 | cm |  | 0.14903 | m² | 0.8942 | m² | 2.6826 | m²
Toit femelle | 3 | Bois plafond | 1 | 12 | mm | 132.4 | 80 | cm |  | 1.0592 | m² | 1.0592 | m² | 3.1776 | m² | 3 | 1x | 67.5 | x | 80 | + | 1x | 64.9 | x | 80 | 3 | 67.5 | x | 80 | + | 3 | 64.9 | x | 80
|  | Bois (EXT) | 1 | 12 | mm | 132.4 | 78.1 | cm |  | 1.034 | m² | 1.034 | m² | 3.1021 | m² | 3 | 1x | 67.5 | x | 78.1 | + | 1x | 64.9 | x | 78.1 | 3 | 67.5 | x | 78.1 | + | 3 | 64.9 | x | 78.1
|  | Bois (longitudinal) | 2 | 18 | mm | 132.4 | 10 | cm |  | 0.1324 | m² | 0.2648 | m² | 0.7944 | m² | 3 | 2x | 132.4 | x | 10 | [5 empty] | 6 | 132.4 | x | 10
|  | Bois (longitudinal) | 1 | 18 | mm | 126.9 | 10 | cm |  | 0.1269 | m² | 0.1269 | m² | 0.3807 | m² | 3 | 1x | 126.9 | x | 10 | [5 empty] | 3 | 126.9 | x | 10
|  | Isolant | 6 | 100 | mm | 35.4 | 41.5 | cm |  | 0.14691 | m² | 0.88146 | m² | 2.6444 | m²
Coin Toit mâle | 1 | Bois plafond | 1 | 12 | mm | 132.4 | 40 | cm |  | 0.5296 | m² | 0.5296 | m² | 0.5296 | m² | 1 | 1x | 67.5 | x | 40 | + | 1x | 64.9 | x | 40 | 1x | 67.5 | x | 40 | + | 1x | 64.9 | x | 40
|  | Bois (EXT) | 1 | 12 | mm | 132.4 | 40 | cm |  | 0.5296 | m² | 0.5296 | m² | 0.5296 | m² | 1 | 1x | 67.5 | x | 40 | + | 1x | 64.9 | x | 40 | 1x | 67.5 | x | 40 | + | 1x | 64.9 | x | 40
|  | Bois (longitudinal) | 2 | 18 | mm | 132.4 | 10 | cm |  | 0.1324 | m² | 0.2648 | m² | 0.2648 | m² | 1 | 2x | 132.4 | x | 10 | [5 empty] | 2 | 132.4 | x | 10
|  | Bois (transversal) | 1 | 38*100 | mm | 34.5 |  |  |  | 0.345 | m | 0.345 | m | 0.345 | m
|  | Isolant | 3 | 100 | mm | 34.5 | 42.1 | cm |  | 0.14525 | m² | 0.43574 | m² | 0.43574 | m²
Coin Toit femelle | 1 | Bois plafond | 1 | 12 | mm | 132.4 | 40 | cm |  | 0.5296 | m² | 0.5296 | m² | 0.5296 | m² | 1 | 1x | 67.5 | x | 40 | + | 1x | 64.9 | x | 40 | 1x | 67.5 | x | 40 | + | 1x | 64.9 | x | 40
|  | Bois (EXT) | 1 | 12 | mm | 132.4 | 40 | cm |  | 0.5296 | m² | 0.5296 | m² | 0.5296 | m² | 1 | 1x | 67.5 | x | 40 | + | 1x | 64.9 | x | 40 | 1x | 67.5 | x | 40 | + | 1x | 64.9 | x | 40
|  | Bois (longitudinal) | 2 | 18 | mm | 132.4 | 10 | cm |  | 0.1324 | m² | 0.2648 | m² | 0.2648 | m² | 1 | 2x | 132.4 | x | 10 | [5 empty] | 2 | 132.4 | x | 10
|  | Isolant | 3 | 100 | mm | 34.5 | 41.5 | cm |  | 0.14318 | m² | 0.42953 | m² | 0.42953 | m²
Pièces de liaison
Entre toit | 7 | Bois | 1 | 38*100 | mm | 264.8 |  |  |  | 2.648 | m | 2.648 | m | 18.536 | m
Entre murs | 16 | Bois | 1 | 38*100 | mm | 230 |  | cm |  | 2.3 | m² | 2.3 | m² | 36.8 | m²
TOTAL |  | OSB |  | 12 | mm | [6 empty] | 13.6649 | m² | 40.4379 | m²
|  | OSB |  | 18 | mm | [6 empty] | 12.6029 | m² | 42.1297 | m²
|  | Isolant |  | 50 | mm | [6 empty] | 3.5965 | m² | 12.7005 | m²
|  |  |  | 100 | mm | [6 empty] | 5.9305 | m² | 17.707 | m²
[7 empty] | 50 | mm
[6 empty] | 14 |  | 38*50 | mm | 132.4 | cm | 7 chevrons 2,70
[6 empty] | 6 |  | 38*50 | mm | 74.4 | cm | 2 chevrons 2,70
[6 empty] | 2 |  | 38*50 | mm | 36.3 | cm
[6 empty] | 1 |  | 38*50 | mm | 34.5 | cm | chute
[7 empty] | 100 | mm
[6 empty] | 6 |  | 38*100 | mm | 72.6 | cm | 2 chevrons 2,70
[6 empty] | 2 |  | 38*100 | mm | 34.5 | cm
[6 empty] | 7 |  | 38*100 | mm | 264.8 | cm | 7 chevrons 2,70
[6 empty] | 16 |  | 38*100 | mm | 230 | cm | 16 chevrons 2,40

## Complet (mutliplex-osb)
Elément | Nombre total | Sous-élément | Nombre | Epaisseur | Unité | Longueur | Largeur | Unité | Surface / sous-élément | Unité | Surface / élément | Unité | Surface totale | Unité
Mur | 10 | Bois (paroi INT) | 1 | 18 | mm | 230 | 80 | cm | 1.84 | m² | 1.84 | m² | 18.4 | m²
|  | Bois (paroi EXT) | 1 | 18 | mm | 230 | 80 | cm | 1.84 | m² | 1.84 | m² | 18.4 | m²
|  | Bois (vertical) | 2 | 18 | mm | 226.4 | 10 | cm | 0.2264 | m² | 0.4528 | m² | 4.528 | m²
|  | Bois (horizontal) | 2 | 18 | mm | 76.2 | 10 | cm | 0.0762 | m² | 0.1524 | m² | 1.524 | m²
|  | Bois (colonne) | 1 | 38*100 | mm | 230 |  |  | 2.3 | m | 2.3 | m | 23 | m
|  | Isolant | 2 | 100 | mm | 226.4 | 36.3 | cm | 0.82183 | m² | 1.6437 | m² | 16.4366 | m²
|  | vis | 40
Mur coin (droit / femelle) | 4 | Bois (paroi INT) | 1 | 18 | mm | 230 | 80 | cm | 1.84 | m² | 1.84 | m² | 7.36 | m²
|  | Bois (paroi EXT) | 1 | 18 | mm | 230 | 80 | cm | 1.84 | m² | 1.84 | m² | 7.36 | m²
|  | Bois (vertical) | 3 | 18 | mm | 226.4 | 10 | cm | 0.2264 | m² | 0.6792 | m² | 2.7168 | m²
|  | Bois (horizontal | 2 | 18 | mm | 78.1 | 10 | cm | 0.0781 | m² | 0.1562 | m² | 0.6248 | m²
|  | Isolant | 2 | 100 | mm | 226.4 | 36.35 | cm | 0.82296 | m² | 1.6459 | m² | 6.5837 | m²
|  | vis | 40
Mur coin (droit /mâle) | 4 | Bois (paroi INT) | 1 | 18 | mm | 230 | 80 | cm | 1.84 | m² | 1.84 | m² | 7.36 | m²
|  | Bois (paroi EXT) | 1 | 18 | mm | 230 | 80 | cm | 1.84 | m² | 1.84 | m² | 7.36 | m²
|  | Bois (vertical) | 2 | 18 | mm | 226.4 | 10 | cm | 0.2264 | m² | 0.4528 | m² | 1.8112 | m²
|  | Bois (horizontal) | 2 | 18 | mm | 78.1 | 10 | cm | 0.0781 | m² | 0.1562 | m² | 0.6248 | m²
|  | Bois (colonne) | 1 | 38*100 | mm | 230 |  |  | 2.3 | m | 2.3 | m | 9.2 | m
|  | Isolant | 2 | 100 | mm | 226.4 | 37.25 | cm | 0.84334 | m² | 1.6867 | m² | 6.7467 | m²
|  | vis | 40
Sol (mâle) | 5 | Bois plancher | 1 | 18 | mm | 133.6 | 80 | cm | 1.0688 | m² | 1.0688 | m² | 5.344 | m²
|  | Bois (contre sol) | 1 | 18 | mm | 133.6 | 80 | cm | 1.0688 | m² | 1.0688 | m² | 5.344 | m²
|  | Bois (longitudinal) | 1 | 18 | mm | 133.6 | 5 | cm | 0.0668 | m² | 0.0668 | m² | 0.334 | m²
|  | Bois (longitudinal) | 1 | 18 | mm | 129.9 | 5 | cm | 0.06495 | m² | 0.06495 | m² | 0.32475 | m²
|  | Bois (longitudinal) | 1 | 38*50 | mm | 133.6 |  |  | 1.336 | m | 1.336 | m | 6.68 | m
|  | Bois (transversal) | 3 | 18 | mm | 74.4 | 5 | cm | 0.0372 | m² | 0.1116 | m² | 0.558 | m²
|  | Bois (transversal) | 1 | 38*50 | mm | 74.4 |  |  | 0.744 | m | 0.744 | m | 3.72 | m
|  | Isolant | 6 | 50 | mm | 36.3 | 42.1 | cm | 0.15282 | m² | 0.91694 | m² | 4.5847 | m²
Sol (femelle) | 5 | Bois plancher | 1 | 18 | mm | 133.6 | 80 | cm | 1.0688 | m² | 1.0688 | m² | 5.344 | m²
|  | Bois (contre sol) | 1 | 18 | mm | 133.6 | 80 | cm | 1.0688 | m² | 1.0688 | m² | 5.344 | m²
|  | Bois (longitudinal) | 1 | 18 | mm | 133.6 | 5 | cm | 0.0668 | m² | 0.0668 | m² | 0.334 | m²
|  | Bois (longitudinal) | 1 | 18 | mm | 128.1 | 5 | cm | 0.06405 | m² | 0.06405 | m² | 0.32025 | m²
|  | Bois (longitudinal) | 1 | 38*50 | mm | 133.6 |  |  | 1.336 | m | 1.336 | m | 6.68 | m
|  | Bois (transversal) | 4 | 18 | mm | 74.4 | 5 | cm | 0.0372 | m² | 0.1488 | m² | 0.744 | m²
|  | Isolant | 6 | 50 | mm | 36.3 | 41.5 | cm | 0.15065 | m² | 0.90387 | m² | 4.5193 | m²
Coin sol (mâle / mâle) | 1 | Bois plancher | 1 | 18 | mm | 133.6 | 40 | cm | 0.5344 | m² | 0.5344 | m² | 0.5344 | m²
|  | Bois (contre sol) | 1 | 18 | mm | 133.6 | 40 | cm | 0.5344 | m² | 0.5344 | m² | 0.5344 | m²
|  | Bois (longitudinal) | 1 | 18 | mm | 133.6 | 5 | cm | 0.0668 | m² | 0.0668 | m² | 0.0668 | m²
|  | Bois (longitudinal) | 1 | 38*50 | mm | 133.6 |  |  | 1.336 | m | 1.336 | m | 1.336 | m
|  | Bois (transversal) | 3 | 18 | mm | 36.3 | 5 | cm | 0.01815 | m² | 0.05445 | m² | 0.05445 | m²
|  | Bois (transversal) | 1 | 38*50 | mm | 36.3 |  |  | 0.363 | m | 0.363 | m | 0.363 | m
|  | Isolant | 3 | 50 | mm | 36.3 | 42.1 | cm | 0.15282 | m² | 0.45847 | m² | 0.45847 | m²
Coin sol (femelle / femelle) | 1 | Bois plancher | 1 | 18 | mm | 133.6 | 40 | cm | 0.5344 | m² | 0.5344 | m² | 0.5344 | m²
|  | Bois (contre sol) | 1 | 18 | mm | 133.6 | 40 | cm | 0.5344 | m² | 0.5344 | m² | 0.5344 | m²
|  | Bois (longitudinal) | 2 | 18 | mm | 133.6 | 5 | cm | 0.0668 | m² | 0.1336 | m² | 0.1336 | m²
|  | Bois (transversal) | 4 | 18 | mm | 34.5 | 5 | cm | 0.01725 | m² | 0.069 | m² | 0.069 | m²
|  | Isolant | 3 | 50 | mm | 34.5 | 41.5 | cm | 0.14318 | m² | 0.42953 | m² | 0.42953 | m²
Coin sol (femelle / mâle) | 1 | Bois plancher | 1 | 18 | mm | 133.6 | 40 | cm | 0.5344 | m² | 0.5344 | m² | 0.5344 | m²
|  | Bois (contre sol) | 1 | 18 | mm | 133.6 | 40 | cm | 0.5344 | m² | 0.5344 | m² | 0.5344 | m²
|  | Bois (longitudinal) | 1 | 18 | mm | 133.6 | 5 | cm | 0.0668 | m² | 0.0668 | m² | 0.0668 | m²
|  | Bois (longitudinal) | 1 | 38*50 | mm | 133.6 |  |  | 1.336 | m | 1.336 | m | 1.336 | m
|  | Bois (transversal) | 3 | 18 | mm | 36.3 | 5 | cm | 0.01815 | m² | 0.05445 | m² | 0.05445 | m²
|  | Bois (transversal) | 1 | 38*50 | mm | 36.3 |  |  | 0.363 | m | 0.363 | m | 0.363 | m
|  | Isolant | 3 | 50 | mm | 36.3 | 41.5 | cm | 0.15065 | m² | 0.45193 | m² | 0.45193 | m²
Coin sol (mâle / femelle) | 1 | Bois plancher | 1 | 18 | mm | 133.6 | 40 | cm | 0.5344 | m² | 0.5344 | m² | 0.5344 | m²
|  | Bois (contre sol) | 1 | 18 | mm | 133.6 | 40 | cm | 0.5344 | m² | 0.5344 | m² | 0.5344 | m²
|  | Bois (longitudinal) | 2 | 18 | mm | 133.6 | 5 | cm | 0.0668 | m² | 0.1336 | m² | 0.1336 | m²
|  | Bois (transversal) | 3 | 18 | mm | 34.5 | 5 | cm | 0.01725 | m² | 0.05175 | m² | 0.05175 | m²
|  | Bois (transversal) | 1 | 38*50 | mm | 34.5 |  |  | 0.345 | m | 0.345 | m | 0.345 | m
|  | Isolant | 3 | 50 | mm | 34.5 | 42.1 | cm | 0.14525 | m² | 0.43574 | m² | 0.43574 | m²
Toit mâle | 5 | Bois plancher | 1 | 18 | mm | 133.6 | 80 | cm | 1.0688 | m² | 1.0688 | m² | 5.344 | m²
|  | Bois (EXT) | 1 | 18 | mm | 133.6 | 78.1 | cm | 1.0434 | m² | 1.0434 | m² | 5.2171 | m²
|  | Bois (longitudinal) | 2 | 18 | mm | 133.6 | 10 | cm | 0.1336 | m² | 0.2672 | m² | 1.336 | m²
|  | Bois (longitudinal) | 1 | 18 | mm | 129.9 | 10 | cm | 0.1299 | m² | 0.1299 | m² | 0.6495 | m²
|  | Bois (transversal) | 3 | 18 | mm | 72.6 | 10 | cm | 0.0726 | m² | 0.2178 | m² | 1.089 | m²
|  | Bois (transversal) | 1 | 38*100 | mm | 72.6 |  |  | 0.726 | m | 0.726 | m | 3.63 | m
|  | Isolant | 6 | 100 | mm | 35.4 | 42.1 | cm | 0.14903 | m² | 0.8942 | m² | 4.471 | m²
Toit femelle | 5 | Bois plancher | 1 | 18 | mm | 133.6 | 80 | cm | 1.0688 | m² | 1.0688 | m² | 5.344 | m²
|  | Bois (EXT) | 1 | 18 | mm | 133.6 | 78.1 | cm | 1.0434 | m² | 1.0434 | m² | 5.2171 | m²
|  | Bois (longitudinal) | 2 | 18 | mm | 133.6 | 10 | cm | 0.1336 | m² | 0.2672 | m² | 1.336 | m²
|  | Bois (longitudinal) | 1 | 18 | mm | 128.1 | 10 | cm | 0.1281 | m² | 0.1281 | m² | 0.6405 | m²
|  | Bois (transversal) | 4 | 18 | mm | 72.6 | 10 | cm | 0.0726 | m² | 0.2904 | m² | 1.452 | m²
|  | Isolant | 6 | 100 | mm | 35.4 | 41.5 | cm | 0.14691 | m² | 0.88146 | m² | 4.4073 | m²
Coin Toit mâle | 2 | Bois plancher | 1 | 18 | mm | 133.6 | 40 | cm | 0.5344 | m² | 0.5344 | m² | 1.0688 | m²
|  | Bois (EXT) | 1 | 18 | mm | 133.6 | 38.1 | cm | 0.50902 | m² | 0.50902 | m² | 1.018 | m²
|  | Bois (longitudinal) | 2 | 18 | mm | 133.6 | 10 | cm | 0.1336 | m² | 0.2672 | m² | 0.5344 | m²
|  | Bois (transversal) | 3 | 18 | mm | 34.5 | 10 | cm | 0.0345 | m² | 0.1035 | m² | 0.207 | m²
|  | Bois (transversal) | 1 | 38*100 | mm | 34.5 |  |  | 0.345 | m | 0.345 | m | 0.69 | m
|  | Isolant | 3 | 100 | mm | 34.5 | 42.1 | cm | 0.14525 | m² | 0.43574 | m² | 0.87147 | m²
Coin Toit femelle | 2 | Bois plancher | 1 | 18 | mm | 133.6 | 40 | cm | 0.5344 | m² | 0.5344 | m² | 1.0688 | m²
|  | Bois (EXT) | 1 | 18 | mm | 133.6 | 38.1 | cm | 0.50902 | m² | 0.50902 | m² | 1.018 | m²
|  | Bois (longitudinal) | 2 | 18 | mm | 133.6 | 10 | cm | 0.1336 | m² | 0.2672 | m² | 0.5344 | m²
|  | Bois (transversal) | 4 | 18 | mm | 34.5 | 10 | cm | 0.0345 | m² | 0.138 | m² | 0.276 | m²
|  | Isolant | 3 | 100 | mm | 34.5 | 41.5 | cm | 0.14318 | m² | 0.42953 | m² | 0.85905 | m²
Pièces de liaison
Entre toit | 6 | Bois | 1 | 38*100 | mm | 267.2 |  |  | 2.672 | m | 2.672 | m | 16.032 | m
Finitions
Façade transversale | 2 | Bois ( transversal) | 2 | 12 | mm | 133.6 | 16.6 | cm | 0.22178 | m² | 0.44355 | m² | 0.8871 | m²
Façade longitudinale | 2 | Bois (Longitudinall) | 2 | 12 | mm | 161.2 | 16.6 | cm | 0.26759 | m² | 0.53518 | m² | 1.0704 | m²
|  | Bois (Longitudinall) | 1 | 12 | mm | 160 | 16.6 | cm | 0.2656 | m² | 0.2656 | m² | 0.5312 | m²
Sol transversal | 2 | Bois ( transversal) | 2 | 12 | mm | 133.6 | 9.8 | cm | 0.13093 | m² | 0.26186 | m² | 0.52371 | m²
Sol longitudinal | 2 | Bois (Longitudinall) | 2 | 12 | mm | 161.2 | 9.8 | cm | 0.15798 | m² | 0.31595 | m² | 0.6319 | m²
|  | Bois (Longitudinall) | 1 | 12 | mm | 160 | 9.8 | cm | 0.1568 | m² | 0.1568 | m² | 0.3136 | m²
Coin | 4 | Bois (vertical) | 1 | 12 | mm | 224 | 16.6 | cm | 0.37184 | m² | 0.37184 | m² | 1.4874 | m²
TOTAL |  | OSB |  | 12 | mm | [5 empty] | 2.3508 | m² | 5.4452 | m²
|  | OSB |  | 18 | mm | [5 empty] | 28.764 | m² | 128.2306 | m²
|  | Bois |  | 38 | mm |  | 50 | mm |  |  | 7.159 | m | 20.823 | m
|  | Bois |  | 38 | mm |  | 100 | mm |  |  | 8.343 | m | 52.552 | m
|  | Isolant |  | 50 | mm | [5 empty] | 3.5965 | m² | 10.8797 | m²
|  |  |  | 100 | mm | [5 empty] | 7.6172 | m² | 40.3759 | m²

## Prototype
Elément | Nombre total | Sous-élément | Nombre | Epaisseur | Unité | Longueur | Largeur | Unité | Surface / sous-élément | Unité | Surface / élément | Unité | Surface totale | Unité
Mur | 1 | Bois (paroi INT) | 1 | 18 | mm | 230 | 80 | cm | 1.84 | m² | 1.84 | m² | 1.84 | m²
|  | Bois (paroi EXT) | 1 | 18 | mm | 230 | 80 | cm | 1.84 | m² | 1.84 | m² | 1.84 | m²
|  | Bois (vertical) | 2 | 18 | mm | 226.4 | 10 | cm | 0.2264 | m² | 0.4528 | m² | 0.4528 | m²
|  | Bois (horizontal) | 2 | 18 | mm | 76.2 | 10 | cm | 0.0762 | m² | 0.1524 | m² | 0.1524 | m²
|  | Bois (colonne) | 1 | 38*100 | mm | 230 |  |  | 2.3 | m | 2.3 | m | 2.3 | m
|  | Isolant | 2 | 100 | mm | 226.4 | 36.3 | cm | 0.82183 | m² | 1.6437 | m² | 1.6437 | m²
|  | vis | 40
Mur coin (droit / femelle) | 1 | Bois (paroi INT) | 1 | 18 | mm | 230 | 80 | cm | 1.84 | m² | 1.84 | m² | 1.84 | m²
|  | Bois (paroi EXT) | 1 | 18 | mm | 230 | 80 | cm | 1.84 | m² | 1.84 | m² | 1.84 | m²
|  | Bois (vertical) | 3 | 18 | mm | 226.4 | 10 | cm | 0.2264 | m² | 0.6792 | m² | 0.6792 | m²
|  | Bois (horizontal | 2 | 18 | mm | 78.1 | 10 | cm | 0.0781 | m² | 0.1562 | m² | 0.1562 | m²
|  | Isolant | 2 | 100 | mm | 226.4 | 36.35 | cm | 0.82296 | m² | 1.6459 | m² | 1.6459 | m²
|  | vis | 40
Mur coin (droit /mâle) | 1 | Bois (paroi INT) | 1 | 18 | mm | 230 | 80 | cm | 1.84 | m² | 1.84 | m² | 1.84 | m²
|  | Bois (paroi EXT) | 1 | 18 | mm | 230 | 80 | cm | 1.84 | m² | 1.84 | m² | 1.84 | m²
|  | Bois (vertical) | 2 | 18 | mm | 226.4 | 10 | cm | 0.2264 | m² | 0.4528 | m² | 0.4528 | m²
|  | Bois (horizontal) | 2 | 18 | mm | 78.1 | 10 | cm | 0.0781 | m² | 0.1562 | m² | 0.1562 | m²
|  | Bois (colonne) | 1 | 38*100 | mm | 230 |  |  | 2.3 | m | 2.3 | m | 2.3 | m
|  | Isolant | 2 | 100 | mm | 226.4 | 37.25 | cm | 0.84334 | m² | 1.6867 | m² | 1.6867 | m²
|  | vis | 40
Sol (mâle) | 1 | Bois plancher | 1 | 18 | mm | 133.6 | 80 | cm | 1.0688 | m² | 1.0688 | m² | 1.0688 | m²
|  | Bois (contre sol) | 1 | 18 | mm | 133.6 | 80 | cm | 1.0688 | m² | 1.0688 | m² | 1.0688 | m²
|  | Bois (longitudinal) | 1 | 18 | mm | 133.6 | 5 | cm | 0.0668 | m² | 0.0668 | m² | 0.0668 | m²
|  | Bois (longitudinal) | 1 | 18 | mm | 129.9 | 5 | cm | 0.06495 | m² | 0.06495 | m² | 0.06495 | m²
|  | Bois (longitudinal) | 1 | 38*50 | mm | 133.6 |  |  | 1.336 | m | 1.336 | m | 1.336 | m
|  | Bois (transversal) | 3 | 18 | mm | 74.4 | 5 | cm | 0.0372 | m² | 0.1116 | m² | 0.1116 | m²
|  | Bois (transversal) | 1 | 38*50 | mm | 74.4 |  |  | 0.744 | m | 0.744 | m | 0.744 | m
|  | Isolant | 6 | 50 | mm | 36.3 | 42.1 | cm | 0.15282 | m² | 0.91694 | m² | 0.91694 | m²
Coin sol (mâle / femelle) | 1 | Bois plancher | 1 | 18 | mm | 133.6 | 40 | cm | 0.5344 | m² | 0.5344 | m² | 0.5344 | m²
|  | Bois (contre sol) | 1 | 18 | mm | 133.6 | 40 | cm | 0.5344 | m² | 0.5344 | m² | 0.5344 | m²
|  | Bois (longitudinal) | 2 | 18 | mm | 133.6 | 5 | cm | 0.0668 | m² | 0.1336 | m² | 0.1336 | m²
|  | Bois (transversal) | 3 | 18 | mm | 34.5 | 5 | cm | 0.01725 | m² | 0.05175 | m² | 0.05175 | m²
|  | Bois (transversal) | 1 | 38*50 | mm | 34.5 |  |  | 0.345 | m | 0.345 | m | 0.345 | m
|  | Isolant | 3 | 50 | mm | 34.5 | 42.1 | cm | 0.14525 | m² | 0.43574 | m² | 0.43574 | m²
Toit mâle | 1 | Bois plancher | 1 | 18 | mm | 133.6 | 80 | cm | 1.0688 | m² | 1.0688 | m² | 1.0688 | m²
|  | Bois (EXT) | 1 | 18 | mm | 133.6 | 78.1 | cm | 1.0434 | m² | 1.0434 | m² | 1.0434 | m²
|  | Bois (longitudinal) | 2 | 18 | mm | 133.6 | 10 | cm | 0.1336 | m² | 0.2672 | m² | 0.2672 | m²
|  | Bois (longitudinal) | 1 | 18 | mm | 129.9 | 10 | cm | 0.1299 | m² | 0.1299 | m² | 0.1299 | m²
|  | Bois (transversal) | 3 | 18 | mm | 72.6 | 10 | cm | 0.0726 | m² | 0.2178 | m² | 0.2178 | m²
|  | Bois (transversal) | 1 | 38*100 | mm | 72.6 |  |  | 0.726 | m | 0.726 | m | 0.726 | m
|  | Isolant | 6 | 100 | mm | 35.4 | 42.1 | cm | 0.14903 | m² | 0.8942 | m² | 0.8942 | m²
Toit femelle | 1 | Bois plancher | 1 | 18 | mm | 133.6 | 80 | cm | 1.0688 | m² | 1.0688 | m² | 1.0688 | m²
|  | Bois (EXT) | 1 | 18 | mm | 133.6 | 78.1 | cm | 1.0434 | m² | 1.0434 | m² | 1.0434 | m²
|  | Bois (longitudinal) | 2 | 18 | mm | 133.6 | 10 | cm | 0.1336 | m² | 0.2672 | m² | 0.2672 | m²
|  | Bois (longitudinal) | 1 | 18 | mm | 128.1 | 10 | cm | 0.1281 | m² | 0.1281 | m² | 0.1281 | m²
|  | Bois (transversal) | 4 | 18 | mm | 72.6 | 10 | cm | 0.0726 | m² | 0.2904 | m² | 0.2904 | m²
|  | Isolant | 6 | 100 | mm | 35.4 | 41.5 | cm | 0.14691 | m² | 0.88146 | m² | 0.88146 | m²
Coin Toit mâle | 1 | Bois plancher | 1 | 18 | mm | 133.6 | 40 | cm | 0.5344 | m² | 0.5344 | m² | 0.5344 | m²
|  | Bois (EXT) | 1 | 18 | mm | 133.6 | 38.1 | cm | 0.50902 | m² | 0.50902 | m² | 0.50902 | m²
|  | Bois (longitudinal) | 2 | 18 | mm | 133.6 | 10 | cm | 0.1336 | m² | 0.2672 | m² | 0.2672 | m²
|  | Bois (transversal) | 3 | 18 | mm | 34.5 | 10 | cm | 0.0345 | m² | 0.1035 | m² | 0.1035 | m²
|  | Bois (transversal) | 1 | 38*100 | mm | 34.5 |  |  | 0.345 | m | 0.345 | m | 0.345 | m
|  | Isolant | 3 | 100 | mm | 34.5 | 42.1 | cm | 0.14525 | m² | 0.43574 | m² | 0.43574 | m²
Coin Toit femelle | 1 | Bois plancher | 1 | 18 | mm | 133.6 | 40 | cm | 0.5344 | m² | 0.5344 | m² | 0.5344 | m²
|  | Bois (EXT) | 1 | 18 | mm | 133.6 | 38.1 | cm | 0.50902 | m² | 0.50902 | m² | 0.50902 | m²
|  | Bois (longitudinal) | 2 | 18 | mm | 133.6 | 10 | cm | 0.1336 | m² | 0.2672 | m² | 0.2672 | m²
|  | Bois (transversal) | 4 | 18 | mm | 34.5 | 10 | cm | 0.0345 | m² | 0.138 | m² | 0.138 | m²
|  | Isolant | 3 | 100 | mm | 34.5 | 41.5 | cm | 0.14318 | m² | 0.42953 | m² | 0.42953 | m²
Pièces de liaison
Entre toit | 1 | Bois | 1 | 38*100 | mm | 267.2 |  |  | 2.672 | m | 2.672 | m | 2.672 | m
Finitions
Façade transversale | 1 | Bois ( transversal) | 2 | 12 | mm | 133.6 | 16.6 | cm | 0.22178 | m² | 0.44355 | m² | 0.44355 | m²
Façade longitudinale | 1 | Bois (Longitudinall) | 1 | 12 | mm | 161.2 | 16.6 | cm | 0.26759 | m² | 0.26759 | m² | 0.26759 | m²
|  | Bois (Longitudinall) | 0 | 12 | mm | 160 | 16.6 | cm | 0.2656 | m² | 0 | m² | 0 | m²
Sol transversal | 1 | Bois ( transversal) | 2 | 12 | mm | 133.6 | 9.8 | cm | 0.13093 | m² | 0.26186 | m² | 0.26186 | m²
Sol longitudinal | 1 | Bois (Longitudinall) | 1 | 12 | mm | 161.2 | 9.8 | cm | 0.15798 | m² | 0.15798 | m² | 0.15798 | m²
|  | Bois (Longitudinall) | 0 | 12 | mm | 160 | 9.8 | cm | 0.1568 | m² | 0 | m² | 0 | m²
Coin | 1 | Bois (vertical) | 1 | 12 | mm | 224 | 16.6 | cm | 0.37184 | m² | 0.37184 | m² | 0.37184 | m²
TOTAL |  | OSB |  | 12 | mm | [5 empty] | 1.5028 | m² | 1.5028 | m²
|  | OSB |  | 18 | mm | [5 empty] | 25.1125 | m² | 25.1125 | m²
|  | Bois |  | 38 | mm |  | 50 | mm |  |  | 2.425 | m | 2.425 | m
|  | Bois |  | 38 | mm |  | 100 | mm |  |  | 8.343 | m | 8.343 | m
|  | Isolant |  | 50 | mm | [5 empty] | 1.3527 | m² | 1.3527 | m²
|  |  |  | 100 | mm | [5 empty] | 7.6172 | m² | 7.6172 | m²
1.6875
17.7778

## Prototype (morceaux détaillés)
| Sous-élément | Nombre | Epaisseur | Unité | Longueur | Largeur | Unité
Coin | Bois (vertical) | 1 | 12 | mm | 224 | 16.6 | cm
Façade longitudinale | Bois (Longitudinall) | 1 | 12 | mm | 161.2 | 16.6 | cm
Sol longitudinal | Bois (Longitudinall) | 1 | 12 | mm | 161.2 | 9.8 | cm
Façade transversale | Bois ( transversal) | 2 | 12 | mm | 133.6 | 16.6 | cm
Sol transversal | Bois ( transversal) | 2 | 12 | mm | 133.6 | 9.8 | cm
Mur | Bois (paroi INT) | 1 | 18 | mm | 230 | 80 | cm
Mur | Bois (paroi EXT) | 1 | 18 | mm | 230 | 80 | cm
Mur coin (droit / femelle) | Bois (paroi INT) | 1 | 18 | mm | 230 | 80 | cm
Mur coin (droit / femelle) | Bois (paroi EXT) | 1 | 18 | mm | 230 | 80 | cm
Mur coin (droit /mâle) | Bois (paroi INT) | 1 | 18 | mm | 230 | 80 | cm
Mur coin (droit /mâle) | Bois (paroi EXT) | 1 | 18 | mm | 230 | 80 | cm
Mur | Bois (vertical) | 2 | 18 | mm | 226.4 | 10 | cm
Mur coin (droit / femelle) | Bois (vertical) | 3 | 18 | mm | 226.4 | 10 | cm
Mur coin (droit /mâle) | Bois (vertical) | 2 | 18 | mm | 226.4 | 10 | cm
Sol (mâle) | Bois plancher | 1 | 18 | mm | 133.6 | 80 | cm
Sol (mâle) | Bois (contre sol) | 1 | 18 | mm | 133.6 | 80 | cm
Sol (mâle) | Bois (longitudinal) | 1 | 18 | mm | 133.6 | 5 | cm
Coin sol (mâle / femelle) | Bois plancher | 1 | 18 | mm | 133.6 | 40 | cm
Coin sol (mâle / femelle) | Bois (contre sol) | 1 | 18 | mm | 133.6 | 40 | cm
Coin sol (mâle / femelle) | Bois (longitudinal) | 2 | 18 | mm | 133.6 | 5 | cm
Toit mâle | Bois plancher | 1 | 18 | mm | 133.6 | 80 | cm
Toit mâle | Bois (EXT) | 1 | 18 | mm | 133.6 | 78.1 | cm
Toit mâle | Bois (longitudinal) | 2 | 18 | mm | 133.6 | 10 | cm
Toit femelle | Bois plancher | 1 | 18 | mm | 133.6 | 80 | cm
Toit femelle | Bois (EXT) | 1 | 18 | mm | 133.6 | 78.1 | cm
Toit femelle | Bois (longitudinal) | 2 | 18 | mm | 133.6 | 10 | cm
Coin Toit mâle | Bois plancher | 1 | 18 | mm | 133.6 | 40 | cm
Coin Toit mâle | Bois (EXT) | 1 | 18 | mm | 133.6 | 38.1 | cm
Coin Toit mâle | Bois (longitudinal) | 2 | 18 | mm | 133.6 | 10 | cm
Coin Toit femelle | Bois plancher | 1 | 18 | mm | 133.6 | 40 | cm
Coin Toit femelle | Bois (EXT) | 1 | 18 | mm | 133.6 | 38.1 | cm
Coin Toit femelle | Bois (longitudinal) | 2 | 18 | mm | 133.6 | 10 | cm
Sol (mâle) | Bois (longitudinal) | 1 | 18 | mm | 129.9 | 5 | cm
Toit mâle | Bois (longitudinal) | 1 | 18 | mm | 129.9 | 10 | cm
Toit femelle | Bois (longitudinal) | 1 | 18 | mm | 128.1 | 10 | cm
Mur coin (droit / femelle) | Bois (horizontal | 2 | 18 | mm | 78.1 | 10 | cm
Mur coin (droit /mâle) | Bois (horizontal) | 2 | 18 | mm | 78.1 | 10 | cm
Mur | Bois (horizontal) | 2 | 18 | mm | 76.2 | 10 | cm
Sol (mâle) | Bois (transversal) | 3 | 18 | mm | 74.4 | 5 | cm
Toit mâle | Bois (transversal) | 3 | 18 | mm | 72.6 | 10 | cm
Toit femelle | Bois (transversal) | 4 | 18 | mm | 72.6 | 10 | cm
Coin sol (mâle / femelle) | Bois (transversal) | 3 | 18 | mm | 34.5 | 5 | cm
Coin Toit mâle | Bois (transversal) | 3 | 18 | mm | 34.5 | 10 | cm
Coin Toit femelle | Bois (transversal) | 4 | 18 | mm | 34.5 | 10 | cm
Mur | Bois (colonne) | 1 | 38*100 | mm | 230
Entre toit | Bois | 1 | 38*100 | mm | 267.2
Mur coin (droit /mâle) | Bois (colonne) | 1 | 38*100 | mm | 230
Toit mâle | Bois (transversal) | 1 | 38*100 | mm | 72.6
Coin Toit mâle | Bois (transversal) | 1 | 38*100 | mm | 34.5
Sol (mâle) | Bois (longitudinal) | 1 | 38*50 | mm | 133.6
Sol (mâle) | Bois (transversal) | 1 | 38*50 | mm | 74.4
Coin sol (mâle / femelle) | Bois (transversal) | 1 | 38*50 | mm | 34.5

## Proto (morceaux)
Elément | Sous-élément | Nombre | Epaisseur | Unité | Longueur | Largeur | Unité
Coin | Bois (vertical) | 1 | 12 | mm | 224 | 16.6 | cm
Façade longitudinale | Bois (Longitudinall) | 1 | 12 | mm | 161.2 | 16.6 | cm
Sol longitudinal | Bois (Longitudinall) | 1 | 12 | mm | 161.2 | 9.8 | cm
Façade transversale | Bois ( transversal) | 2 | 12 | mm | 133.6 | 16.6 | cm
Sol transversal | Bois ( transversal) | 2 | 12 | mm | 133.6 | 9.8 | cm
Mur | Bois (paroi INT) | 6 | 18 | mm | 230 | 80 | cm | = | 6x | 3x | 67.5 | x | 80 | + | 1x | 27.5 | x | 80
Mur | Bois (paroi EXT) |  | 18 | mm | 230 | 80 | cm
Mur coin (droit / femelle) | Bois (paroi INT) |  | 18 | mm | 230 | 80 | cm | = |  | 18x | 67.5 | x | 80 | + | 6x | 27.5 | x | 80
Mur coin (droit / femelle) | Bois (paroi EXT) |  | 18 | mm | 230 | 80 | cm
Mur coin (droit /mâle) | Bois (paroi INT) |  | 18 | mm | 230 | 80 | cm
Mur coin (droit /mâle) | Bois (paroi EXT) |  | 18 | mm | 230 | 80 | cm
Mur | Bois (vertical) | 7 | 18 | mm | 226.4 | 10 | cm | = | 7x |  | 226.4 | x | 10
Mur coin (droit / femelle) | Bois (vertical) |  | 18 | mm | 226.4 | 10 | cm
Mur coin (droit /mâle) | Bois (vertical) |  | 18 | mm | 226.4 | 10 | cm
Sol (mâle) | Bois plancher | 4 | 18 | mm | 133.6 | 80 | cm | = | 4x | 1x | 67.5 | x | 80 | + | 1x | 66.1 | x | 80
Sol (mâle) | Bois (contre sol) |  | 18 | mm | 133.6 | 80 | cm
Toit mâle | Bois plancher |  | 18 | mm | 133.6 | 80 | cm | = |  | 4x | 67.5 | x | 80 | + | 4x | 66.1 | x | 80
Toit femelle | Bois plancher |  | 18 | mm | 133.6 | 80 | cm
Toit mâle | Bois (EXT) | 2 | 18 | mm | 133.6 | 78.1 | cm | = | 2x | 1x | 67.5 | x | 78.1 | + | 1x | 66.1 | x | 78.1
Toit femelle | Bois (EXT) |  | 18 | mm | 133.6 | 78.1 | cm | = |  | 4x | 67.5 | x | 78.1 | + | 4x | 66.1 | x | 78.1
Coin sol (mâle / femelle) | Bois plancher | 4 | 18 | mm | 133.6 | 40 | cm | = | 4x | 1x | 67.5 | x | 40 | + | 1x | 66.1 | x | 40
Coin sol (mâle / femelle) | Bois (contre sol) |  | 18 | mm | 133.6 | 40 | cm
Coin Toit mâle | Bois plancher |  | 18 | mm | 133.6 | 40 | cm | = |  | 4x | 67.5 | x | 40 | + | 4x | 66.1 | x | 40
Coin Toit femelle | Bois plancher |  | 18 | mm | 133.6 | 40 | cm
Coin Toit mâle | Bois (EXT) | 2 | 18 | mm | 133.6 | 38.1 | cm | = | 2x |  | 133.6 | x | 38.1
Coin Toit femelle | Bois (EXT) |  | 18 | mm | 133.6 | 38.1 | cm | = |  | 2x | 133.6 | x | 38.1
Toit mâle | Bois (longitudinal) | 8 | 18 | mm | 133.6 | 10 | cm | = | 8x |  | 133.6 | x | 10
Toit femelle | Bois (longitudinal) |  | 18 | mm | 133.6 | 10 | cm
Coin Toit mâle | Bois (longitudinal) |  | 18 | mm | 133.6 | 10 | cm | = |  | 8x | 133.6 | x | 10
Coin Toit femelle | Bois (longitudinal) |  | 18 | mm | 133.6 | 10 | cm
Sol (mâle) | Bois (longitudinal) | 3 | 18 | mm | 133.6 | 5 | cm | = | 3x |  | 133.6 | x | 5
Coin sol (mâle / femelle) | Bois (longitudinal) |  | 18 | mm | 133.6 | 5 | cm | = |  | 3x | 133.6 | x | 5
Toit mâle | Bois (longitudinal) | 1 | 18 | mm | 129.9 | 10 | cm | = |  | 1x | 129.9 | x | 10
Sol (mâle) | Bois (longitudinal) | 1 | 18 | mm | 129.9 | 5 | cm | = |  | 1x | 129.9 | x | 5
Toit femelle | Bois (longitudinal) | 1 | 18 | mm | 128.1 | 10 | cm | = |  | 1x | 128.1 | x | 10
Mur coin (droit / femelle) | Bois (horizontal | 4 | 18 | mm | 78.1 | 10 | cm | = | 4x |  | 78.1 | x | 10
Mur coin (droit /mâle) | Bois (horizontal) |  | 18 | mm | 78.1 | 10 | cm | = |  | 4x | 78.1 | x | 10
Mur | Bois (horizontal) | 2 | 18 | mm | 76.2 | 10 | cm | = |  | 2x | 76.2 | x | 10
Sol (mâle) | Bois (transversal) | 3 | 18 | mm | 74.4 | 5 | cm | = |  | 3x | 74.4 | x | 5
Toit mâle | Bois (transversal) | 7 | 18 | mm | 72.6 | 10 | cm | = | 7x |  | 72.6 | x | 10
Toit femelle | Bois (transversal) |  | 18 | mm | 72.6 | 10 | cm | = |  | 3x | 72.6 | x | 10
Coin Toit mâle | Bois (transversal) | 7 | 18 | mm | 34.5 | 10 | cm | = | 7x |  | 34.5 | x | 10
Coin Toit femelle | Bois (transversal) |  | 18 | mm | 34.5 | 10 | cm | = |  | 3x | 34.5 | x | 10
Coin sol (mâle / femelle) | Bois (transversal) | 3 | 18 | mm | 34.5 | 5 | cm | = |  | 3x | 34.5 | x | 5
Entre toit | Bois | 1 | 38*100 | mm | 267.2
Mur | Bois (colonne) | 2 | 38*100 | mm | 230
Mur coin (droit /mâle) | Bois (colonne) |  | 38*100 | mm | 230
Toit mâle | Bois (transversal) | 1 | 38*100 | mm | 72.6
Coin Toit mâle | Bois (transversal) | 1 | 38*100 | mm | 34.5
Sol (mâle) | Bois (longitudinal) | 1 | 38*50 | mm | 133.6
Sol (mâle) | Bois (transversal) | 1 | 38*50 | mm | 74.4
Coin sol (mâle / femelle) | Bois (transversal) | 1 | 38*50 | mm | 34.5